## Arkusz1
PRZEDMIA RORBÓT
dla zadania pn.:
Most drogowy znajdujący się w km 0+550 drogi powiatowej nr 4331W nad rzeką Cienka w miejscowości DZIĘCIOŁY
Lp. | Nr spec.techn. | Opis | Jedn.przedm. | Przedmiar
1 |  | Roboty przygotowawcze
1 d.1 | DM.00.00.00 | Organizacja placu budowy | kpl. | 1
2 d.1 | D.01.01.01 | Obsługa geodezyjna budowy | kpl. | 1
3 d.1 | DM.00.00.00 | Zabezpieczenie terenu cieku przed zanieczysczeniami pochodzacymi z procesu budowlanego | kpl. | 1
4 d.1 | D.01.03.05 | Zabezpieczenie sieci i urzadzeń obcych w tym: wodociągu | kpl. | 1
5 d.1 | DM.00.00.00 | Zabezpieczenie wykopów wraz z pompowaniem wody | kpl. | 1
6 d.1 | D.01.02.02 | Usunięcie warstwy ziemi urodzajnej (humusu) o grubości do 15 cm | m2 | 500
2 |  | Prace rozbiórkowe na dojazdach
7 d.2 | D.01.02.03 | Mechaniczne rozebranie nawierzchni asfaltowej jezdni o grubości do 9 cm | m2 | 324.63
8 d.2 | D.01.02.03 | Wywiezienie materiałów rozbiórkowych samochodami samowyładowczymi na składowisko wykonawcy | m3 | 3.25
9 d.2 | D.01.02.03 | Koszt składowania i utylizacji materiałów pochodzących z rozbiórki | m3 | 3.25
3 |  | Prace rozbiórkowe na obiekcie
10 d.3 | D.01.02.03 | Demontaż poręczy mostowych stalowych | t | 1.88
11 d.3 | D.01.02.03 | Mechaniczne rozebranie nawierzchni z mieszanek mineralno-bitumicznych o grubości 5 cm | m2 | 117.67
12 d.3 | D.01.02.03 | Rozbiórka elementów stalowych | t | 16
13 d.3 | D.01.02.03 | Rozbiórka elementów żelbetowe i betonowe | m3 | 17.97
14 d.3 | D.01.02.03 | Usunięcie izolacji przeciwwilgociowej wraz z wywózką i utylizacją | m2 | 117.67
15 d.3 | D.01.02.03 | Transport złomu samochodem skrzyniowym z załadunkiem i wyładunkiem ręcznym na odległość 10 km | t | 17.88
16 d.3 | D.01.02.03 | Wywiezienie materiałów rozbiórkowych samochodami samowyładowczymi na składowisko wykonawcy | m3 | 29.74
17 d.3 | D.01.02.03 | Koszt składowania i utylizacji materiałów pochodzących z rozbiórki | m3 | 29.74
4 |  | Roboty ziemne
18 d.4 | M.11.01.01 | Roboty ziemne wykon.koparkami przedsiębiernymi o poj.łyżki 0.40 m3 w gr.kat.III z transp.urobku samochod.samowyładowczymi na składowisko wykonawcy wraz z kosztem utylizacji. Przyjęto mechaniczne wykopy w ilości 90%. | m3 | 1258.4
19 d.4 | M.11.01.01 | Ręczne roboty ziemne z transportem urobku samochodami samowyładowczymi na składowisko wykonawcy wraz z kosztem utylizacji. | m3 | 114.76
20 d.4 | M.11.01.04 | Zasypywanie przestrzeni za ściankami przyczółków i reprofilacja skarp w obrębie obiektu, z zakupem gruntu do zasypek | m3 | 595.38
21 d.4 | M.11.01.04 | Zasypywanie przestrzeni za murem oporowym, warstwami, zgodnie z technologią wykonania muru oporowego, z zakupem gruntu do zasypek | m3 | 108
5 |  | Grodzice stalowe
22 d.5 | M.11.04.01 | Wciskanie ścianek szczelnych stalowych z grodzic wibromłotem; h=4,00m - grodzice tracone | m | 32.8
23 d.5 | M.11.04.01 | Wciskanie i wyrywanie ścianek szczelnych stalowych z grodzic wibromłotem; h=ok 5,00m - grodzice tymczasowe technologiczne | m | 38.4
6 |  | Wykonanie podpór, skrzydełek i płyty pomostowej wraz z kapami i murem oporowym
24 d.6 | M.13.01.00 | Podbudowa betonowa o grubości 15 cm - beton C12/15 | m2 | 162.12
25 d.6 | M.13.01.00 | Deskowanie tradycyjne /fundemnt, podpory, oczep, płyta/ | m2 | 458.51
26 d.6 | M.12.01.03 | Przygotowanie i montaż zbrojenia na budowie prętami o śr. 12 mm | kg | 5922.43
27 d.6 | M.12.01.03 | Przygotowanie i montaż zbrojenia na budowie prętami o śr. 16 mm | kg | 20314.89
28 d.6 | M.12.01.03 | Przygotowanie i montaż zbrojenia na budowie prętami o śr. 20 mm | kg | 12717.85
29 d.6 | M.12.01.03 | Przygotowanie i montaż zbrojenia na budowie prętami o śr. 25 mm | kg | 3480.4
30 d.6 | M.13.01.00 | Betonowanie betonem C35/45 przy użyciu pompy na samochodzie | m3 | 41.1
31 d.6 | M.13.01.00 | Betonowanie betonem C30/37 przy użyciu pompy na samochodzie | m3 | 206.03
32 d.6 | M.12.01.03 | Kotwy talerzowe | szt | 47
33 d.6 | M.14.01.01 | Prefabrykacja elementów stalowych wraz z zakupem, ze spawaniem, skręcenim i montażem oraz z mocowaniem łączników, oraz transportem na miejsce wbudowania | t | 28.98
34 d.6 | M.20.01.50 | Mur oporowy z wszystkimi dylatacjami i uszczelnieniami | m2 | 30.25
35 d.6 | M.13.03.01 | Prefabrykaty polimerobetonowe, montaż prefabrykatów zbrojonych. Deski gzymsowe /założono 1 element = 1 metr/ | elem. | 52.5
36 d.6 | D.07.01.01, D.07.02.01 | Montaż łożysk | szt. | 10
37 d.6 | D.07.01.01, D.07.02.01 | Regulacja łożysk ruchomych - przęsło stalowe o rozpiętości do 30 m | przęsło | 10
7 |  | Zabezpieczenie antykorozyjne elementów stalowych mostu
38 d.7 | M.14.02.01 | Czyszczenie strumieniowo ścierne do drugiego stopnia czystości konstrukcji pełnościennych | m2 | 319
39 d.7 | M.14.02.01 | Malowanie natryskiem pneumatycznym farbami do gruntowania epoksydowymi konstrukcji pełnościennych | m2 | 319
40 d.7 | M.14.02.01 | Malowanie natryskiem pneumatycznym emaliami epoksydowymi konstrukcji pełnościennych | m2 | 319
41 d.7 | M.14.02.01 | Malowanie natryskiem pneumatycznym emaliami epoksydowymi konstrukcji pełnościennych | m2 | 319
8 |  | Wykonanie płyt przejściowych
42 d.8 | M.13.01.00 | Deskowanie tradycyjne - płyty przejściowe | m2 | 22.57
43 d.8 | M.13.01.00 | Podbudowa betonowa o grubości 10 cm - beton C12/15 | m2 | 80.32
44 d.8 | M.12.01.03 | Przygotowanie i montaż zbrojenia na budowie prętami o śr. 12 mm | kg | 1562.44
45 d.8 | M.12.01.03 | Przygotowanie i montaż zbrojenia na budowie prętami o śr. 16 mm | kg | 2404.34
46 d.8 | M.13.01.00 | Betonowanie przy użyciu pompy na samochodzie - płyty przejściowe, beton C 30/37 | m3 | 26.2
9 |  | Izolacje
47 d.9 | M.15.02.03 | Izolacje przeciwwilgociowe z papy termozgrzewalnej na płytach przejściowych | m2 | 91.91
48 d.9 | M.13.01.00 | Zabezpieczenie izolacji przed uszkodzeniem - warstwa ochronna betonowa grub. 10 cm, beton C12/15 | m2 | 91.91
49 d.9 | M.15.02.03 | Izolacje przeciwwilgociowe z papy termozgrzewalnej - powłoki poziome na obiekcie | m2 | 167.16
50 d.9 | M.15.02.03 | Izolacje przeciwwilgociowe z papy termozgrzewalnej - powłoki poziome na obiekcie - 2 warstwa pod kapami | m2 | 167.16
51 d.9 | M.15.01.03 | Powłoka przeciwwilgociowa i antykarbonatyzacyjna powierzchni betonowych | m2 | 247.24
52 d.9 | M.15.01.02 | Izolacje przeciwwilgociowe powłokowe bitumiczne - wykonywane na zimno - pionowe z roztworu asfaltowego - pierwsza warstwa od strony gruntu | m2 | 312.28
53 d.9 | M.15.01.02 | Izolacje przeciwwilgociowe powłokowe bitumiczne - wykonywane na zimno - pionowe z roztworu asfaltowego - każda następna warstwa Krotność = 3 | m2 | 312.28
10 |  | Budowa kanalizacji deszczowej
54 d.10 | M.16.01.03A | Wykonanie elementów odwodnienia - wpust z osadnikiem na moście | elem. | 4
55 d.10 | M.16.01.03A | Wykonanie elementów odwodnienia ustrojów niosących - sączki odwadniające | elem. | 8
56 d.10 | M.16.01.02 | Kanały z rur łączonych na wcisk o śr. zewn. 200 mm montowane na obiekcie | m | 31.2
57 d.10 | M.16.01.03A | Ułożenie drenów podłużnych i poprzecznych odwadniających płytę pomostową | m | 42.8
58 d.10 | M.16.01.04 | Ułożenie ścieków korytkowych na obiekcie | m | 30
59 d.10 | M.16.01.04 | Ułożenie ścieków korytkowych na dojazdach | m | 41.4
60 d.10 | D.03.02.01 | Wykopy liniowe o ścianach pionowych pod budowę nowych rurociągów, studni i drenaży | m3 | 110.87
61 d.10 | D.03.02.01 | Podsypki pod studzienki i rury kanalizacyjne | m3 | 7.7
62 d.10 | M.13.01.00 | Podbudowa betonowa o grubości 10 cm - beton C8/10 | m2 | 12
63 d.10 | D.03.02.01 | Wykonanie elementów odwodnienia - wpusty z osadnikiem | elem. | 3
64 d.10 | D.03.02.01 | Studnie z kręgów betonowych i żelbetowych w gotowym wykopie fi 600 | szt. | 2
65 d.10 | D.03.02.01 | Studnie z kręgów betonowych i żelbetowych w gotowym wykopie fi 1000 | szt. | 1
66 d.10 | D.03.02.01 | Kanały z rur PVC łączonych na wcisk o śr. zewn. 200 mm | m | 71.03
67 d.10 | D.03.02.01 | Obsypka rur kruszywem dowiezionym ok 30 cm nad wierzch rury | m3 | 34.7
68 d.10 | D.03.02.01 | Dopłata za transport materiałów do podsypek zasypek i obsypek | m3 | 42.4
69 d.10 | D.03.02.01 | Zasypywanie wykopów liniowych gruntem zasypowym | m3 | 137.87
70 d.10 | D.03.02.01 | Wylot prefabrykowany | kpl. | 2
71 d.10 | D.03.02.01 | Próby szczelności (całość) | kpl. | 2
11 |  | Roboty drogowe na obiekcie
72 d.11 | M.15.04.02 | Nawierzchnie z MA11 grubości 5 cm (warstwa wiążąca) | m2 | 110.6
73 d.11 | D.05.03.05A | Nawierzchnie z AC11S o grubości po zagęszczeniu 4 cm (warstwa ścieralna) | m2 | 110.6
74 d.11 | M.15.04.01 | Wykonanie nawierzchnio-izolacji o gr. 4mm | m2 | 79.85
75 d.11 | M.19.01.01A | Montaż krawężników kamiennych na moście | m | 43
12 |  | Bariery, dylatacje
76 d.12 | M.19.01.03 | Barieroporęcz | m | 60
77 d.12 | M.18.03.01 | Dylatacje bitumiczne w jezdni | m | 14
78 d.12 | M.18.03.01 | Dylatacje bitumiczne na kapach | m | 7.4
79 d.12 | M.18.03.01 | Dylatacje pozorne na kapach | m | 10.8
13 |  | Roboty drogowe na dojazdach
80 d.13 | M.11.01.01 | Ręczne profilowanie i zagęszczenie podłoża pod warstwy konstrukcyjne nawierzchni w gruncie kat. III-IV | m2 | 417
81 d.13 | D.04.04.02 | Podbudowa z kruszywa C50/30 warstwa górna o grubości po zagęszczeniu 20 cm | m2 | 360
82 d.13 | D.04.07.01 | Skropienie nawierzchni drogowej asfaltem | m2 | 360
83 d.13 | D.04.07.01 | Podbudowa zasadnicza AC22 P o grubości po zagęszczeniu 10 cm | m2 | 360
84 d.13 | D.05.03.05B | Skropienie nawierzchni drogowej asfaltem | m2 | 360
85 d.13 | D.05.03.05B | Nawierzchnie z betonu asfaltowego grubości 6 cm (warstwa wiążąca) | m2 | 360
86 d.13 | D.05.03.13 | Skropienie nawierzchni drogowej asfaltem | m2 | 360
87 d.13 | D.05.03.05A | Nawierzchnie z AC11S o grubości po zagęszczeniu 4 cm (warstwa ścieralna) | m2 | 360
88 d.13 | D.08.01.01 | Krawężniki betonowe na podsypce cementowo-piaskowej i ławie z betonu C12/15 | m | 114
89 d.13 | D.08.03.01 | Obrzeża betonowe na ławie z betonu C12/15 | m | 48
90 d.13 | D.04.04.02 | Podbudowa z kruszywa C50/30 warstwa górna o grubości po zagęszczeniu 10 cm | m2 | 57
91 d.13 | D.08.02.02 | Nawierzchnia z kostki brukowej betonowej gr. 6 cm układana mechanicznie na podsypce z cementowo-piaskowej gr.3 cm | m2 | 57
92 d.13 | D.06.03.01 | Wykonanie nawierzchni poboczy z destruktu z rozbiórki drogi | m2 | 169
14 |  | Prace dodatkowe
93 d.14 | D.07.01.01, D.07.02.01 | Czasowa organizacja ruchu | kpl. | 1
94 d.14 | D.07.01.01, D.07.02.01 | Stała organizacja ruchu | kpl. | 1
95 d.14 | D.09.01.00 | Odtworzenie trawników (humusowanie z obsianiem przy grubości warstwy humusu 20 cm) | m2 | 458
96 d.14 | M.20.05.01 | Zabicie palisady wokół umocnienia dna | m | 119.3
97 d.14 | M.20.05.01 | Umacnianie dna geowłókniną | m2 | 586.33
98 d.14 | M.20.05.01 | Umacnianie dna - narzut kamienny gr. min 30 cm | m3 | 261
99 d.14 | M.20.05.01 | Wykonanie umocnień z materaców gabionowych | m3 | 97.6
100 d.14 | M.20.10.01 | Repery geodezyjne (konstrukcja nośna , podpory) | kpl. | 14
101 d.14 | M.20.10.01 | Stały punkt wysokościowy referencyjny poza obiektem | kpl. | 1
102 d.14 | M.20.10.01 | Schody skarpowe z balustradą | m | 5
103 d.14 | M.20.01.07 | Próbne obciażenie mostu | kpl. | 1